## 清单
分部分项工程和单价措施项目清单
工程名称：达州绕西公司新办公点房屋装修项目\达州绕西公司新办公点房修缮
序号 | 项目名称 | 项目特征描述 | 计量 单位 | 工程量 | 限价金额(元)
[5 empty] | 单价限价 | 小计 | 备注
1 | 原花台拆除 | 1.砌体名称 2.砌体材质 3.拆除高度 4.拆除砌体的截面尺寸 5.砌体表面的附着物种类 | m³ | 25.52 | 113.67 | 2900.86
2 | 室内砖墙拆除 | 1.砌体名称 2.砌体材质 3.拆除高度 4.拆除砌体的截面尺寸 5.砌体表面的附着物种类 | m³ | 38.49 | 78.62 | 3026.08
3 | 地砖拆除 | 1.拆除的基层类型 2.饰面材料种类 | m² | 20.94 | 9.89 | 207.1
4 | 原金属窗拆除 | 1.室内高度 2.门窗洞口尺寸 | m² | 200.97 | 22.62 | 4545.94
5 | 原木门拆除 | 1.室内高度 2.门窗洞口尺寸 | m² | 58.92 | 15.05 | 886.75
6 | 立面块料拆除 | 1.拆除的基层类型 2.饰面材料种类 | m² | 92.66 | 11.64 | 1078.56
7 | 钢楼梯拆除 | 1.构件名称 2.拆除构件的规格尺寸 | t | 1.5 | 536.92 | 805.38
8 | 木地板拆除 | 1.拆除的基层类型 2.龙骨及饰面种类 | m² | 46.56 | 6.92 | 322.2
9 | 找平层拆除 | 1.拆除的基层类型 2.饰面材料种类 | m² | 46.56 | 22.62 | 1053.19
10 | 余方弃置60km | 1.废弃料品种 2.运距 | m³ | 264.26 | 50 | 13213
11 | 拆除花台区域C30硬化 | 1.地坪厚度：20cm 2.混凝土强度等级： C30 | m² | 354.64 | 49.18 | 17441.2
12 | 实心砖墙 | 1.砖品种、规格、强度等级 2.墙体类型 3.砂浆强度等级、配合比 | m³ | 25.79 | 538.43 | 13886.11
13 | 木质门带套 | 1.门代号及洞口尺寸 2.镶嵌玻璃品种、厚度 | m² | 58.92 | 653.34 | 38494.79
14 | 防盗门 | 1.门代号及洞口尺寸 2.门框或扇外围尺寸 3.门框、扇材质 | m² | 3.96 | 330.93 | 1310.48
15 | 电子感应门 | 1.门代号及洞口尺寸 2.门框或扇外围尺寸 3.门框、扇材质 4.玻璃品种、厚度 5.启动装置的品种、规格 6.电子配件品种、规格 | m² | 3.6 | 1867.44 | 6722.78
16 | 钛合金平开窗 | 1.钛合金系统窗 2.型材规格：120mm 3.型材厚度：2.0mm 4.玻璃品种：:5+0.76+5钢化夹胶玻璃 | m² | 200.97 | 347.9 | 69917.46
17 | 块料踢脚线 | 1.踢脚线高度 2.粘贴层厚度、材料种类 3.面层材料品种、规格、颜色 4.防护材料种类 | m² | 4.73 | 135.89 | 642.76
18 | 块料楼地面 800*800 | 1.找平层厚度、砂浆配合比 2.结合层厚度、砂浆配合比 3.面层材料品种、规格、颜色 4.嵌缝材料种类 5.防护层材料种类 6.酸洗、打蜡要求 | m² | 46.56 | 110.83 | 5160.24
19 | 厕所地砖地面 300*300 | 1.找平层厚度、砂浆配合比 2.结合层厚度、砂浆配合比 3.面层材料品种、规格、颜色 4.嵌缝材料种类 5.防护层材料种类 6.酸洗、打蜡要求 | m² | 21.44 | 109.45 | 2346.61
20 | 厕所墙砖墙面 400*800 | 1.墙体类型 2.安装方式 3.面层材料品种、规格、颜色 4.缝宽、嵌缝材料种类 5.防护材料种类 6.磨光、酸洗、打蜡要求 | m² | 140.16 | 141.42 | 19821.43
21 | 地面丙纶防水(厕所 ) | 1.防水膜品种：聚乙烯丙纶复合防水卷 材 2.涂膜厚度、遍数：[0.7厚卷材(芯材 厚度0.5)+1.3厚聚合物水泥粘接料]*2 3.最薄处30厚C20细石混凝土找坡层。 向地漏找1%坡，随打随抹平，地漏四周 及根部用1:3水泥砂浆抹小八字角 4.未尽事宜详见设计图纸，满足设计、 规范、技术标准、招标文件等要求，综 合单价不调整 | m² | 21.44 | 51.12 | 1096.01
22 | 墙面涂膜防水JS Ⅱ型(内墙) | 1.防水膜品种：聚合物水泥(JS)防水涂 料Ⅱ型 2.涂膜厚度、遍数：2mm厚 3.找平层：10mm1:3水泥砂浆一般抹灰 4.未尽事宜详见设计图纸，满足设计、 规范、技术标准、招标文件等要求，综 合单价不调整 | m² | 140.16 | 74.1 | 10385.86
23 | 黑金沙门槛石 | 1.结合层厚度、砂浆配合比：30mm厚 1:3水泥砂浆(特细砂) 3.面层材料品种、规格、颜色：金沙黑 天然花岗石板 4.嵌缝材料种类：符合规范要求 5.酸洗、打蜡要求：符合规范要求 6.未尽事宜详见设计图纸，满足设计、 规范、技术标准、招标文件等要求，综 合单价不调整 | m² | 7.56 | 352.03 | 2661.35
24 | 铁栏杆及防护栏手工 除锈并刷防锈漆 | 1.构件名称 2.腻子种类 3.刮腻子要求 4.防护材料种类 5.油漆品种、刷漆遍数 | t | 5 | 731.57 | 3657.85
25 | 钢梯 | 1.钢材品种、规格 2.钢梯形式 3.螺栓种类 4.防火要求 | t | 1.5 | 7457.01 | 11185.52
26 | 会议室铝塑墙板 | 1.找平层：10mm厚M5干混砂浆 2.基层：欧松板基层 3.面层：铝塑墙板 | m² | 14.64 | 92.92 | 1360.35
27 | 会议室墙板大字内容 |  | 项 | 1 | 3000 | 3000
28 | 满刮腻子(内墙) | 1.腻子种类：成品腻子(耐水性) | m² | 1554.302 | 14.99 | 23298.99
29 | 内墙乳胶漆 | 1.基层类型：墙面一般抹灰面(另计) 2.腻子种类：成品腻子耐水性(另计) 3.涂料品种、刷喷遍数：乳胶漆 | m² | 1554.3 | 15.45 | 24013.94
30 | 内墙一般抹灰 | 1.基层类型：墙面一般抹灰面18mm,干混砂浆 | m² | 1554.3 | 27 | 41966.1
31 | 铝合金阳光棚 | 1.阳光板品种、规格 2.骨架材料品种、规格 3.接缝、嵌缝材料种类 4.油漆品种、刷漆遍数 | m² | 27 | 94 | 2538
32 | 木窗帘盒 | 1.龙骨材料种类、规格、中距：木龙骨 20*40mm(三防处理) 2.基层材料种类、规格：15mm阻燃板基 层 3.12mm石膏板打底 4.乳胶漆饰面 | m | 74.23 | 64.7 | 4802.68
33 | 石膏板吊顶平面 | 1.吊顶形式、吊杆规格、高度：综合 2.龙骨材料种类、规格、中距：装配式 T型轻钢龙骨不上人型600*600以上 (平面) 3.面层材料品种、规格：纸面石膏板 9mm厚 4.防潮涂料两遍+腻子找平+面饰无机涂 料 5.灯孔、灯槽、空调送回风口孔：按有 关专业要求预留空调送回风口孔、灯孔 、灯槽等在孔槽四周附加龙骨综合考虑 报价 6.天花的龙骨、吊筋、吊件、螺丝及封 条为同一系列的产品，当天花吊顶到结 构板位超过1500MM高或风管超过1000MM 宽时，投标人需按规范增设钢结构转换 层，综合考虑报价 7.其他：满足设计及施工验收规范 | m² | 566.03 | 82.94 | 46946.53
34 | 集成吊顶300*300 | 1.吊顶形式、吊杆规格、高度 2.龙骨材料种类、规格、中距 3.基层材料种类、规格 4.面层材料品种、规格、 5.压条材料种类、规格 6.嵌缝材料种类 7.防护材料种类 | m² | 21.44 | 118.84 | 2547.93
35 | 配电箱ALz-L1 | 1.名称：配电箱ALz-L1 2.型号、规格：半周长1.5m 3.安装方式：悬挂、嵌入式安装 4.包含箱体、开孔、按钮、箱体接地、 标识标牌 5.含箱内所有电气元器件本体安装、设 备间连线、共用接线母排、铜母线安装 、接线端子、盘柜配线整理、除锈刷油 等 6.其他：满足设计、招标文件、技术标 准和要求、相关图集、现行施工及验收 规范等相关要求 | 台 | 1 | 1432.56 | 1432.56
36 | 配电箱ALz-L2 | 1.名称：配电箱ALz-L2 2.型号、规格：半周长1.5m 3.安装方式：悬挂、嵌入式安装 4.包含箱体、开孔、按钮、箱体接地、 标识标牌 5.含箱内所有电气元器件本体安装、设 备间连线、共用接线母排、铜母线安装 、接线端子、盘柜配线整理、除锈刷油 等 6.其他：满足设计、招标文件、技术标 准和要求、相关图集、现行施工及验收 规范等相关要求 | 台 | 1 | 1432.56 | 1432.56
37 | 配电箱ALa | 1.名称：配电箱ALa 2.型号、规格：详见设计 3.安装方式：悬挂、嵌入式安装 4.包含箱体、开孔、按钮、箱体接地、 标识标牌 5.含箱内所有电气元器件本体安装、设 备间连线、共用接线母排、铜母线安装 、接线端子、盘柜配线整理、除锈刷油 等 6.其他：满足设计、招标文件、技术标 准和要求、相关图集、现行施工及验收 规范等相关要求 | 台 | 15 | 1132.56 | 16988.4
38 | 配电箱ALb | 1.名称：配电箱ALb 2.型号、规格：详见设计 3.安装方式：悬挂、嵌入式安装 4.包含箱体、开孔、按钮、箱体接地、 标识标牌 5.含箱内所有电气元器件本体安装、设 备间连线、共用接线母排、铜母线安装 、接线端子、盘柜配线整理、除锈刷油 等 6.其他：满足设计、招标文件、技术标 准和要求、相关图集、现行施工及验收 规范等相关要求 | 台 | 1 | 1132.56 | 1132.56
39 | 蹲式大便器带水箱 | 1.材质、规格、类型：蹲便器带水箱 2.含附件 3.未尽事宜详见设计图纸，满足设计、 规范、技术标准、招标文件等要求 | 组 | 10 | 326.56 | 3265.6
40 | 洗手盆带高水龙头 | 洗涤盆安装双嘴 | 组 | 3 | 321.65 | 964.95
41 | 地漏 | 1.材质、型号、规格：地漏Φ75 2.未尽事宜详见设计图纸，满足设计、 规范、技术标准、招标文件等要求 | 套 | 10 | 28.77 | 287.7
42 | 淋浴器 | 1.材质、规格 2.组装形式 3.附件名称、数量 | 套 | 1 | 375.71 | 375.71
43 | 配线WDZB-BV- 2.5mm | 1.配线形式：管内穿线 2.导线型号、材质、规格： WDZB-BV- 2.5mm² 3.敷设部位或线制：照明线路 | m | 1869.6 | 3.45 | 6450.12
44 | 配线WDZB-BV- 6.0mm | 1.配线形式：管内穿线 2.导线型号、材质、规格： WDZB-BV- 6.0mm² 3.敷设部位或线制：照明线路 | m | 1410 | 5.59 | 7881.9
45 | 配线WDZB-BV- 16.0mm | 1.配线形式：管内穿线 2.导线型号、材质、规格： WDZB-BV- 6.0mm² 3.敷设部位或线制：照明线路 | m | 64.5 | 5.59 | 360.56
46 | 配管PC20 | 1.材质、规格：刚性阻燃管PC20 2.配置形式：砖、混结构暗配 3.接地要求：满足设计要求 | m | 1395.87 | 9.99 | 13944.74
47 | 配管PC32 | 1.材质、规格：刚性阻燃管PC20 2.配置形式：砖、混结构暗配 3.接地要求：满足设计要求 | m | 470 | 9.99 | 4695.3
48 | 配管PC40 | 1.材质、规格：刚性阻燃管PC20 2.配置形式：砖、混结构暗配 3.接地要求：满足设计要求 | m | 9 | 9.99 | 89.91
49 | PPR给水管DN25 | 1.介质：给水 2.材质、规格：塑料给水管DN40 3.连接形式：符合规范要求 4.阻火圈设计要求：符合规范要求 5.压力试验及吹、洗设计要求：符合规 范要求 6.未尽事宜详见设计图纸，满足设计、 规范、技术标准、招标文件等要求 | m | 150 | 25.73 | 3859.5
50 | PPR给水管DN40 | 1.介质：给水 2.材质、规格：塑料给水管DN40 3.连接形式：符合规范要求 4.阻火圈设计要求：符合规范要求 5.压力试验及吹、洗设计要求：符合规 范要求 6.未尽事宜详见设计图纸，满足设计、 规范、技术标准、招标文件等要求 | m | 30 | 33.41 | 1002.3
51 | PPR给水管DN50 | 1.介质：给水 2.材质、规格：塑料给水管DN40 3.连接形式：符合规范要求 4.阻火圈设计要求：符合规范要求 5.压力试验及吹、洗设计要求：符合规 范要求 6.未尽事宜详见设计图纸，满足设计、 规范、技术标准、招标文件等要求 | m | 10 | 50.18 | 501.8
52 | PE管DN50 | 1.介质：给水 2.材质、规格：塑料给水管DN40 3.连接形式：符合规范要求 4.阻火圈设计要求：符合规范要求 5.压力试验及吹、洗设计要求：符合规 范要求 6.未尽事宜详见设计图纸，满足设计、 规范、技术标准、招标文件等要求 | m | 150 | 45.62 | 6843
53 | UPVC排水管DN50 | 1.介质：排水 2.材质、规格： UPVC排水管DN50 3.连接形式：符合规范要求 4.阻火圈设计要求：符合规范要求 5.压力试验及吹、洗设计要求：符合规 范要求 6.未尽事宜详见设计图纸，满足设计、 规范、技术标准、招标文件等要求 | m | 20 | 28.57 | 571.4
54 | UPVC排水管DN75 | 1.介质：排水 2.材质、规格： UPVC排水管DN75 3.连接形式：符合规范要求 4.阻火圈设计要求：符合规范要求 5.压力试验及吹、洗设计要求：符合规 范要求 6.未尽事宜详见设计图纸，满足设计、 规范、技术标准、招标文件等要求 | m | 20 | 39.64 | 792.8
55 | 水表DN50 | 1.名称：螺纹水表 2.型号、规格： DN50 3.连接方式：螺纹连接 4.包含切管、套丝、水表安装、水压试 验 5.其他：满足设计、招标文件、技术标 准和要求、相关图集、现行施工及验收 规范等相关要求 | 个 | 1 | 270.75 | 270.75
56 | 减压阀DN50 | 1.名称：减压阀 2.材质：详设计 3.规格、压力等级： DN50压力等级详 设计 4.连接形式：螺丝连接 5.安装部位：详设计 6.其他：满足设计、招标文件、技术标 准和要求、相关图集、现行施工及验收 规范等相关要求 | 个 | 1 | 276.58 | 276.58
57 | 截止阀DN50 | 1.名称：截止阀 2. 材 质 ：详设计 3.规格、压力等级： DN50压力等级详 设计 4.连接形式：螺丝连接 5.安装部位：详设计 6.其他：满足设计、招标文件、技术标 准和要求、相关图集、现行施工及验收 规范等相关要求 | 个 | 1 | 104.88 | 104.88
58 | UPVC排水管DN100 | 1.介质：排水 2.材质、规格： UPVC排水管DN100 3.连接形式：符合规范要求 4.阻火圈设计要求：符合规范要求 5.压力试验及吹、洗设计要求：符合规 范要求 6.未尽事宜详见设计图纸，满足设计、 规范、技术标准、招标文件等要求 | m | 200 | 68.57 | 13714
59 | 挖沟槽土方 | 1.土壤类别 2.挖土深度 3.弃土运距 | m³ | 5.25 | 16.65 | 87.41
60 | 回填方 | 1.密实度要求 2.填方材料品种 3.填方粒径要求 4.填方来源、运距 | m³ | 5.25 | 7.63 | 40.06
61 | LED筒灯9W | LED筒灯 | 套 | 40 | 55.42 | 2216.8
62 | 吸顶灯12W | 1.名称： LED灯12W 2.型号： 3.规格：详见设计 4.类型：吸顶 | 套 | 19 | 54.49 | 1035.31
63 | LED平板灯，24W | 1.名称： LED平板灯，24W 2.型号：1200*300 | 套 | 56 | 98.42 | 5511.52
64 | 单联单控开关 | 1.名称：单联单控开关 2.材质：详设计 3.规格：10A 4.安装方式：暗装，安装高度综合考虑 5.其他：满足设计、招标文件、技术标 准和要求、相关图集、现行施工及验收 规范等相关要求 | 个 | 27 | 18.72 | 505.44
65 | 双联单控开关 | 1.名称：双联单控开关 2.材质：详设计 3.规格：10A 4.安装方式：暗装，安装高度综合考虑 5.其他：满足设计、招标文件、技术标 准和要求、相关图集、现行施工及验收 规范等相关要求 | 个 | 5 | 18.72 | 93.6
66 | 三联单控开关 | 1.名称：三联单控开关 2.材质：详设计 3.规格：10A 4.安装方式：暗装，安装高度综合考虑 5.其他：满足设计、招标文件、技术标 准和要求、相关图集、现行施工及验收 规范等相关要求 | 个 | 2 | 18.72 | 37.44
67 | 五孔插座 | 五孔插座 | 个 | 99 | 21.07 | 2085.93
68 | 空调插座 | 1.名称 2.材质 3.规格 4.安装方式 | 个 | 19 | 31.5 | 598.69
69 | 网线Cat6 | 1.名称：网线Cat6 2.规格：网线Cat6 3.线缆对数：≤4对 4.敷设方式：综合考虑 | m | 908 | 7.08 | 6428.64
70 | 网络插座 | 1.名称：网络插座 2.型号、规格：详见设计 3.安装方式：安装高度综合考虑 4.其他：满足设计、招标文件、技术标 准和要求、相关图集、现行施工及验收 规范等相关要求 | 个 | 44 | 21.82 | 960.08
71 | 双绞线缆测试 | 双绞线缆测试 | 链路 | 44 | 10.3 | 453.2
72 | 大型机械设备进出场 及安拆 | 1.机械设备名称 2.机械设备规格型号 | 台次 | 2 | 3650.82 | 7301.64
73 | 安全文明施工费 |  |  |  | 15673.7 | 15673.7
74 | 夜间施工增加费 |  |  |  | 458 | 458
75 | 二次搬运费 |  |  |  | 203.55 | 203.55
76 | 冬雨季施工增加费 |  |  |  | 356.22 | 356.22
77 | 工程定位复测费 |  |  |  | 101.78 | 101.78
78 | 规费 |  |  |  | 11047.21 | 11047.21
79 | 销项增值税额 |  |  |  | 47311.19 | 47311.19
80 | 附加税 |  |  |  | 1645.38 | 1645.38
81 | 工程垃圾、拆除垃圾外运及处置费 |  |  |  | 2000 | 2000
82 | 预备费 |  |  |  | 23265 | 23265
合计 | [5 empty] | 599901 | 本金额四舍五入，保留整数